## Sheet2
Memory
Signals	de	como	para	como
clk	Clock	clk	memory	clk
rst_	Reset	rst_	memory	rst_
write	controller	output mem_wr	memory	input mem_wr
read	controller	output mem_rd	memory	input mem_rd
addr [4:0]	MUX	output addr [4:0]	memory	input addr [4:0]
data_in [7:0]	ALU	output alu_out [7:0]	memory	input data_in [7:0]
data_out [7:0]	memory	output data_out [7:0]	instruction register	input data [7:0]
data_out [7:0]	memory	output data_out [7:0]	ALU	input data [7:0]

ALU					A
Signals	de	como	para	como
clk	Clock	clk	memory	clk
accum	Instruction Accum	output accum	ALU	input accum [7:0]
data	memory	output data_out [7:0]	ALU	input data [7:0]
opcode	instruction register	output ir_out [7:5]	ALU	Input opcode [7:5]
zero	ALU	output zero	Controller	input zero
out [7:0]	ALU	output alu_out [7:0]	memory	input data_in [7:0]
out [7:0]	ALU	output alu_out [7:0]	Instruction Accum	input data [7:0]

Instruction Register
Signals	de	como	para	como
clk	Clock	clk	Instruction Register	clk
rst_	Reset	rst_	Instruction Register	rst_
enable	controller	output load_ir	instruction register	input load_ir
out [7:0]	instruction register	output ir_out [7:0]	program count	input ir_addr [4:0]
out [7:0]	instruction register	output ir_out [7:0]	MUX_0	input ir_addr [4:0]
out [7:0]	instruction register	output ir_out [7:0]	ALU	Input opcode [7:5]
out [7:0]	instruction register	output ir_out [7:0]	Controller	Input opcode [7:5]
data [7:0]	memory	output data_out [7:0]	instruction register	input data [7:0]

Instruction Accumulator
Signals	de	como	para	como
clk	Clock	clk	Instruction Accumulator	clk
rst_	Reset	rst_	Instruction Accumulator	rst_
data [7:0]	ALU	output alu_out [7:0]	Instruction Accum	input data [7:0]
enable	controller	output load_ac	Instruction Accum	input load_ac
out [7:0]	Instruction Accum	output accum [7:0]	ALU	input accum [7:0]

MUX
Signals	de	como	para	como
in_a [4:0]	instruction register	output ir_out [7:0]	MUX_0	input ir_addr [4:0]
in_b [4:0]	Program Counter	output pc_addr [4:0]	MUX_1	input pc_addr [4:0]
fetch	clk	~count[3]	MUX	input fetch
addr [4:0]	MUX	output mux_out [4:0]	memory	input addr [4:0]

PROGRAM COUNTER
Signals	de	como	para	como
clk	Clock	clk	Program Counter	clk
rst_	Reset	rst_	Program Counter	rst_
load	controller	output load_pc	Program Counter	input load_pc
enable	controller	output inc_pc	Program Counter	input inc_pc
data [4:0]	instruction register	output ir_addr [4:0]	Program Counter	input ir_addr [4:0]
count [4:0]	Program Counter	output pc_addr [4:0]	MUX_1	input pc_addr [4:0]

CONTROLLER
Signals	de	como	para	como
clk	Clock	clk	Controller	clk
rst_	Reset	rst_	Controller	rst_
opcode	instruction register	output ir_out	Controller	input opcode
zero	ALU	output zero	Controller	input zero
mem_rd	Controller	output mem_rd	memory	input mem_rd
mem_wr	Controller	output mem_wr	memory	input mem_rw
load_ir	Controller	output load_ir	instruction register	input load_ir
load_ac	Controller	output load_ac	Register Accumulator	input load_ac
load_pc	Controller	output load_pc	Program Counter	input load_pc
inc_pc	Controller	output inc_pc	Program Counter	input inc_pc
halt	Controller	output halt	-----------	-----------
fetch	Controller	input fetch	MUX	input fetch